## APT32F110_DEMO_LCD V1.1 物料清单
文件名称 |  | APT32F110 LCD DEMO板
PCB编码 |  | APT-MD--LCD-110 |  | 制表
PCB版本号 |  | V1.2 |  | 日期 | 2022.02.22
序号 | 物料代码 | 名称 | 规格型号 | 数量 | 标识 | 备注
1 | 12pF | 贴片陶瓷电容 | 0603 12pF ±10% 25V X7R 国巨 | 2 | C5, C6
2 | 20pF | 贴片陶瓷电容 | 0603 20pF ±10% 25V X7R 国巨 | 2 | C1, C2
3 | 100nF | 贴片陶瓷电容 | 0603 100nF ±10% 25V X7R 国巨 | 7 | C3, C7, C11, C13, C14, C16, C19
4 | 4.7uF | 贴片陶瓷电容 | 0603 1uF ±10% 25V X7R 国巨 | 1 | C15
5 | 10uF/10V | 10uF/10V贴片钽电解电容 | C贴片-3216 | 2 | CD1, CD2
6 | 0R | 贴片电阻 | 0603 0Ω ±5% 1/10W 国巨 | 3 | R3, R4, R33
7 | 1K | 贴片电阻 | 0603 1K ±5% 1/10W 国巨 | 3 | R15, R23, R25
8 | 2K | 贴片电阻 | 0603 2K ±5% 1/10W 国巨 | 3 | R2, R17, R26
9 | 4.7K | 贴片电阻 | 0603 4.7K ±5% 1/10W 国巨 | 3 | R34, R35, R36
10 | 20K | 贴片电阻 | 0603 20K ±5% 1/10W 国巨 | 4 | R16, R18, R22, R24
11 | 19-217/BHC-AN1P2/3T | 蓝色发光二极管 | 0603 | 1 | LED1
12 | 19-217/R6C-P1Q2/3T | 红色发光二极管 | 0603 | 1 | LED2
13 | TCLL4148 | 贴片二极管 | MiniMELF TCLL4148 德昌电子 | 2 | D3, D4
14 | LMBT2222A | 贴片三极管 | SOT23 PNP LMBT29071P/乐无 | 1 | Q2
15 | 1uH | 贴片电感 | R贴片-0603 | 1 | L1
16 | Header 2 | 单排针 | HDR1X2 间距2.54 | 6 | P1, P2, P5, P7, P8, P12
17 | Header 3 | 单排针 | HDR1X3 间距2.54 | 1 | P6
18 | Header 4 | 单排针 | HDR1X5 间距2.54 | 1 | P4
19 | Header 5 | 单排针 | HDR1X4 间距2.54 | 1 | P3
20 | Header 22X2 | 双排针 | HDR2X22 间距2.54 | 2 | P10, P11
21 | MINIUSB_5PIN | Mini USB 贴片座子 | Mini USB | 1 | USB1
22 | K2-6639SP-C4SC-04 | 贴片按键 | Key6X6 SMT | 3 | S1, S2, S3
23 | TEST POINT | 测试点 黄色 | TestPoint | 3 | T1, T2, T3
24 | HF-T10013A | APT LCD 液晶显示屏 | DIP-24 金华恒丰电子科技有限公司 | 1 | LCD1 | 物料客户提供
25 | APT32F110-48 | 32位低功耗MCU | LQFP-48 | 1 | U1
26 | AMS1117-3.3 | LDO,3.3V/1A | SOT-223 | 1 | U3
27 | TMP275AIDR | 数字温度传感器 | SOP8 | 1 | U4
28 | MLT-7525 | 轰鸣器 贴片 | MLT-7525 | 1 | U5
29 | 16M | Crystal | HC-49S | 1 | Y1
30 | 32.768 kHz | 晶振, 无源贴片, 32.768 kHz | FC-135 | 1 | Y2
注1：LCD为公司定制，LCD物料需提前预定（首批订单不限数量）。厂家联系方式：姜总，13867424350 注2：贴片电阻电容物料，厂家可不按清单指定
下面物料不焊接
31 | 12pF | 贴片陶瓷电容 | 0603 12pF ±10% 25V X7R 国巨 | 3 | C8, C9, C10 | 不焊接
32 | 100nF | 贴片陶瓷电容 | 0603 100nF ±10% 25V X7R 国巨 | 3 | C4, C12, C18 | 不焊接
33 | 4.7uF | 贴片陶瓷电容 | 0603 1uF ±10% 25V X7R 国巨 | 1 | C17 | 不焊接
34 | 0R | 贴片电阻 | 0603 0Ω ±5% 1/10W 国巨 | 2 | R5, R6 | 不焊接
35 | 33R | 贴片电阻 | 0805 33Ω ±5% 1/8W 国巨 | 2 | R7, R8, | 不焊接
36 | 100R | 贴片电阻 | 0603 100Ω ±5% 1/10W 国巨 | 2 | R28, R29 | 不焊接
37 | 1K | 贴片电阻 | 0603 1K ±5% 1/10W 国巨 | 1 | R21 | 不焊接
38 | 4.7K | 贴片电阻 | 0603 4.7K ±5% 1/10W 国巨 | 1 | R10 | 不焊接
39 | 20K | 贴片电阻 | 0603 20K ±5% 1/10W 国巨 | 7 | R9, 'R11, R12, R13, R14, 19, R20 | 不焊接
40 | 100K | 贴片电阻 | 0603 100K ±5% 1/10W 国巨 | 3 | R30, R31, R32 | 不焊接
41 | Header 2 | 单排针 | HDR1X2 间距2.54 | 1 | P9 | 不焊接
42 | LMBT2907 | 贴片三极管 | SOT23 NPN LMBT2222A 1P/乐无 | 1 | Q1 | 不焊接
43 | CP2102 | USB to UART | QFN-28 | 1 | U2 | 不焊接